## Folha 1
IBP530 | Ud |  | Controlo centralizado.
Controlo remoto central, para controlo até 64 unidades interiores de ar condicionado ligadas a uma rede TCC-Link, de forma individual e global, modelo TCB-SC640U-E "TOSHIBA", com ecrã retroiluminado, selecção do modo de funcionamento, controlo da velocidade do ventilador e controlo das lâminas. O preço não inclui a canalização nem a cablagem eléctrica de alimentação.
Unitário |  | Ud |  | Descrição | Rend. | Preço unitário | Importância
mt42tsb651a |  | Ud |  | Controlo remoto central, para controlo até 64 unidades interiores de ar condicionado ligadas a uma rede TCC-Link, de forma individual e global, modelo TCB-SC640U-E "TOSHIBA", com ecrã retroiluminado, selecção do modo de funcionamento, controlo da velocidade do ventilador e controlo das lâminas. | 1 | 1234 | 1234
mo005 |  | h |  | Oficial de 1ª instalador de ar condicionado. | 1 | 25.32 | 25.32
mo104 |  | h |  | Ajudante de instalador de ar condicionado. | 1 | 23.99 | 23.99
|  | % |  | Custos directos complementares | 2 | 1283.31 | 25.67
Custo de manutenção decenal: 458,14€ nos primeiros 10 anos. | [5 empty] | Total: | 1308.98