## Folha 1
ICN115 | Ud |  | Unidade interior de ar condicionado, de tecto com descarga directa.
Unidade interior de ar condicionado, de tecto com descarga directa, sistema ar-ar multi-split, para gás R-32, bomba de calor, alimentação monofásica (230V/50Hz), modelo Montecarlo RAV-HM401CTP-E "TOSHIBA", potência frigorífica nominal 3,6 kW (temperatura de bolbo seco de ar interior 27°C, temperatura de bolbo húmido de ar interior 19°C, temperatura de bolbo seco do ar exterior 35°C, temperatura de bolbo húmido do ar exterior 24°C), caudal de ar 900 m³/h, pressão sonora a velocidade alta/baixa: 37/28 dBA, potência sonora a velocidade alta/baixa: 52/43 dBA, potência calorífica nominal 4 kW (temperatura de bolbo seco de ar interior 20°C, temperatura de bolbo seco do ar exterior 7°C, temperatura de bolbo húmido do ar exterior 6°C), dimensões 235x950x690 mm, peso 23 kg. Regulação: controlo remoto por cabo, modelo RBC-ASCU11-E. O preço não inclui a canalização nem a cablagem eléctrica de alimentação.
Unitário |  | Ud |  | Descrição | Rend. | Preço unitário | Importância
mt42tsb485a |  | Ud |  | Unidade interior de ar condicionado, de tecto com descarga directa, sistema ar-ar multi-split, para gás R-32, bomba de calor, alimentação monofásica (230V/50Hz), modelo Montecarlo RAV-HM401CTP-E "TOSHIBA", potência frigorífica nominal 3,6 kW (temperatura de bolbo seco de ar interior 27°C, temperatura de bolbo húmido de ar interior 19°C, temperatura de bolbo seco do ar exterior 35°C, temperatura de bolbo húmido do ar exterior 24°C), caudal de ar 900 m³/h, pressão sonora a velocidade alta/baixa: 37/28 dBA, potência sonora a velocidade alta/baixa: 52/43 dBA, potência calorífica nominal 4 kW (temperatura de bolbo seco de ar interior 20°C, temperatura de bolbo seco do ar exterior 7°C, temperatura de bolbo húmido do ar exterior 6°C), dimensões 235x950x690 mm, peso 23 kg. | 1 | 974 | 974
mt42tsb607b |  | Ud |  | Controlo remoto por cabo, modelo RBC-ASCU11-E "TOSHIBA", com botoneira simplificada, com capacidade de controlo de uma unidade interior ou um grupo de 8 unidades interiores de ar condicionado. | 1 | 78 | 78
mt42tsb900 |  | m |  | Cabo bipolar, de 0,5 mm² de secção | 3 | 0.8 | 2.4
mt35tpt010ke |  | m |  | Tubo rígido de PVC VD-F de 16 mm de diâmetro exterior e 1,3 mm de espessura. Resistência à compressão 1250 N, resistência ao impacto 6 joules, temperatura de trabalho -25°C até 90°C, classificação 4442, segundo NP EN 61386-1 e NP EN 61386-21, com o preço incrementado em 20% relativamente a acessórios e peças especiais. | 3 | 1.78 | 5.34
mo005 |  | h |  | Oficial de 1ª instalador de ar condicionado. | 1 | 23.31 | 23.31
mo104 |  | h |  | Ajudante de instalador de ar condicionado. | 1 | 22.09 | 22.09
|  | % |  | Custos directos complementares | 2 | 1105.14 | 22.1
Custo de manutenção decenal: 315,63€ nos primeiros 10 anos. | [5 empty] | Total: | 1127.24