## Folha 1
ICN110 | Ud | Unidade interior de ar condicionado, de cassete.
Unidade interior de ar condicionado, de cassete, sistema ar-ar multi-split, para gás R-32, bomba de calor, alimentação monofásica (230V/50Hz), modelo Cassette 10 "TOSHIBA", potência frigorífica nominal 2,5 kW (temperatura de bolbo seco de ar interior 27°C, temperatura de bolbo húmido de ar interior 19°C, temperatura de bolbo seco do ar exterior 35°C, temperatura de bolbo húmido do ar exterior 24°C), caudal de ar em arrefecimento 590 m³/h, pressão sonora a velocidade alta/baixa em arrefecimento: 37/30 dBA, potência calorífica nominal 3,2 kW (temperatura de bolbo seco de ar interior 20°C, temperatura de bolbo seco do ar exterior 7°C, temperatura de bolbo húmido do ar exterior 6°C), caudal de ar em aquecimento 590 m³/h, pressão sonora a velocidade alta/baixa em aquecimento: 37/30 dBA, dimensões 268x575x575 mm, peso 15 kg, diâmetro de ligação da tubagem de gás 3/8", diâmetro de ligação da tubagem do líquido 1/4", painel decorativo RBC-UM21PG(W)-E, de dimensões 12x620x620 mm e peso 2,5 kg, e comando à distância sem fios RBC-AXU31UM-E. Inclusive elementos para suspensão ao tecto. O preço não inclui a canalização nem a cablagem eléctrica de alimentação.
Unitário |  | Ud | Descrição | Rend. | Preço unitário | Importância
mt42tsb481a |  | Ud | Unidade interior de ar condicionado, de cassete, sistema ar-ar multi-split, para gás R-32, bomba de calor, alimentação monofásica (230V/50Hz), modelo Cassette 10 "TOSHIBA", potência frigorífica nominal 2,5 kW (temperatura de bolbo seco de ar interior 27°C, temperatura de bolbo húmido de ar interior 19°C, temperatura de bolbo seco do ar exterior 35°C, temperatura de bolbo húmido do ar exterior 24°C), caudal de ar em arrefecimento 590 m³/h, pressão sonora a velocidade alta/baixa em arrefecimento: 37/30 dBA, potência calorífica nominal 3,2 kW (temperatura de bolbo seco de ar interior 20°C, temperatura de bolbo seco do ar exterior 7°C, temperatura de bolbo húmido do ar exterior 6°C), caudal de ar em aquecimento 590 m³/h, pressão sonora a velocidade alta/baixa em aquecimento: 37/30 dBA, dimensões 268x575x575 mm, peso 15 kg, diâmetro de ligação da tubagem de gás 3/8", diâmetro de ligação da tubagem do líquido 1/4", painel decorativo RBC-UM21PG(W)-E, de dimensões 12x620x620 mm e peso 2,5 kg, e comando à distância sem fios RBC-AXU31UM-E. | 1 | 1547 | 1547
mt42www090 |  | Ud | Kit de suportes para suspensão ao tecto, formado por quatro varões roscados de aço galvanizado, com as correspondentes buchas, porcas e anilhas. | 1 | 22 | 22
mo005 |  | h | Oficial de 1ª instalador de ar condicionado. | 1.073 | 23.31 | 25.01
mo104 |  | h | Ajudante de instalador de ar condicionado. | 1.073 | 22.09 | 23.7
|  | % | Custos directos complementares | 2 | 1617.71 | 32.35
Custo de manutenção decenal: 462,02€ nos primeiros 10 anos. |  |  |  |  | Total: | 1650.06