## Folha 1
ICN120 | Ud | Unidade interior de ar condicionado com distribuição por conduta rectangular.
Unidade interior de ar condicionado, com distribuição por conduta rectangular, sistema ar-ar multi-split, para gás R-410A, bomba de calor, alimentação monofásica (230V/50Hz), modelo Conductos 7 "TOSHIBA", potência frigorífica nominal 2 kW (temperatura de bolbo seco de ar interior 27°C, temperatura de bolbo húmido de ar interior 19°C, temperatura de bolbo seco do ar exterior 35°C, temperatura de bolbo húmido do ar exterior 24°C), caudal de ar em arrefecimento 570 m³/h, pressão sonora a velocidade alta/baixa em arrefecimento: 35/27 dBA, potência calorífica nominal 2,5 kW (temperatura de bolbo seco de ar interior 20°C, temperatura de bolbo seco do ar exterior 7°C, temperatura de bolbo húmido do ar exterior 6°C), caudal de ar em aquecimento 570 m³/h, pressão sonora a velocidade alta/baixa em aquecimento: 35/27 dBA, pressão estática mínima/máxima: 10/45 Pa, dimensões 210x700x450 mm, peso 16 kg, diâmetro de ligação da tubagem de gás 3/8", diâmetro de ligação da tubagem do líquido 1/4", com filtro de ar RNB-CRKM13GDV-E e comando à distância sem fios e receptor de infravermelhos. Inclusive elementos para suspensão ao tecto. O preço não inclui a canalização nem a cablagem eléctrica de alimentação.
Unitário |  | Ud | Descrição | Rend. | Preço unitário | Importância
mt42tsb482a |  | Ud | Unidade interior de ar condicionado, com distribuição por conduta rectangular, sistema ar-ar multi-split, para gás R-410A, bomba de calor, alimentação monofásica (230V/50Hz), modelo Conductos 7 "TOSHIBA", potência frigorífica nominal 2 kW (temperatura de bolbo seco de ar interior 27°C, temperatura de bolbo húmido de ar interior 19°C, temperatura de bolbo seco do ar exterior 35°C, temperatura de bolbo húmido do ar exterior 24°C), caudal de ar em arrefecimento 570 m³/h, pressão sonora a velocidade alta/baixa em arrefecimento: 35/27 dBA, potência calorífica nominal 2,5 kW (temperatura de bolbo seco de ar interior 20°C, temperatura de bolbo seco do ar exterior 7°C, temperatura de bolbo húmido do ar exterior 6°C), caudal de ar em aquecimento 570 m³/h, pressão sonora a velocidade alta/baixa em aquecimento: 35/27 dBA, pressão estática mínima/máxima: 10/45 Pa, dimensões 210x700x450 mm, peso 16 kg, diâmetro de ligação da tubagem de gás 3/8", diâmetro de ligação da tubagem do líquido 1/4", com filtro de ar RNB-CRKM13GDV-E e comando à distância sem fios e receptor de infravermelhos. | 1 | 1077 | 1077
mt42www090 |  | Ud | Kit de suportes para suspensão ao tecto, formado por quatro varões roscados de aço galvanizado, com as correspondentes buchas, porcas e anilhas. | 1 | 22 | 22
mo005 |  | h | Oficial de 1ª instalador de ar condicionado. | 1.073 | 23.31 | 25.01
mo104 |  | h | Ajudante de instalador de ar condicionado. | 1.073 | 22.09 | 23.7
|  | % | Custos directos complementares | 2 | 1147.71 | 22.95
Custo de manutenção decenal: 327,78€ nos primeiros 10 anos. |  |  |  |  | Total: | 1170.66