## Folha 1
ICV050 | Ud |  | Unidade ar-água, bomba de calor aerotérmica, para produção de A.Q.S..
Bomba de calor aerotérmica, ar-água, para produção de A.Q.S., modelo Legato Clima CHWSG100CNMRE "TOSHIBA", para gás refrigerante R-134a, para instalação no interior, depósito de A.Q.S. de aço inoxidável AISI 444 de 100 litros, perfil de consumo M, COP 2,44, classe de eficiência energética A+, dimensões 1075x522x527 mm, potência sonora 55 dBA, alimentação monofásica a 230 V, temperatura de saída da água com bomba de calor 55°C, temperatura de saída da água com bomba de calor e resistência eléctrica de apoio 70°C, pressão de ar 70 Pa, potência máxima absorvida 1,8 kW, com ligações com a rede de condutas de 200 mm de diâmetro, resistência eléctrica de apoio de 1,5 kW, função anti-legionela, painel de controlo táctil e ligação com sistema solar fotovoltaico. Totalmente montada, ligada e colocada em funcionamento pela empresa instaladora para a verificação do seu correcto funcionamento.
Unitário |  | Ud |  | Descrição | Rend. | Preço unitário | Importância
mt42tsb040a |  | Ud |  | Bomba de calor aerotérmica, ar-água, para produção de A.Q.S., modelo Legato Clima CHWSG100CNMRE "TOSHIBA", para gás refrigerante R-134a, para instalação no interior, depósito de A.Q.S. de aço inoxidável AISI 444 de 100 litros, perfil de consumo M, COP 2,44, classe de eficiência energética A+, dimensões 1075x522x527 mm, potência sonora 55 dBA, alimentação monofásica a 230 V, temperatura de saída da água com bomba de calor 55°C, temperatura de saída da água com bomba de calor e resistência eléctrica de apoio 70°C, pressão de ar 70 Pa, potência máxima absorvida 1,8 kW, com ligações com a rede de condutas de 200 mm de diâmetro, resistência eléctrica de apoio de 1,5 kW, função anti-legionela, painel de controlo táctil e ligação com sistema solar fotovoltaico. | 1 | 2155 | 2155
mt37sve010c |  | Ud |  | Válvula de esfera de latão niquelado para enroscar de 3/4". | 2 | 7.3 | 14.6
mo005 |  | h |  | Oficial de 1ª instalador de ar condicionado. | 0.784 | 23.31 | 18.28
mo104 |  | h |  | Ajudante de instalador de ar condicionado. | 0.784 | 22.09 | 17.32
|  | % |  | Custos directos complementares | 2 | 2205.2 | 44.1
Custo de manutenção decenal: 1.439,55€ nos primeiros 10 anos. | [5 empty] | Total: | 2249.3