## Folha 1
ICV050 | Ud |  | Unidade ar-água, bomba de calor aerotérmica, para produção de A.Q.S..
Bomba de calor aerotérmica, ar-água, para produção de A.Q.S., modelo HWS-G1901CNMR-E "TOSHIBA", para gás refrigerante R-134a, para instalação no interior, depósito de A.Q.S. de 190 litros, perfil de consumo L, COP 3,57, classe de eficiência energética A+, diâmetro 620 mm, altura 1610 mm, peso 94 kg, potência sonora 55,6 dBA, alimentação monofásica a 230 V, entrada de ar entre -7°C e 40°C, temperatura de saída da água com bomba de calor 60°C, temperatura de saída da água com bomba de calor e resistência eléctrica de apoio 65°C, com ligações com a rede de condutas de 200 mm de diâmetro, pressão de ar 200 Pa, caudal de ar máximo 800 m³/h, resistência eléctrica de apoio de 1,5 kW. Totalmente montada, ligada e colocada em funcionamento pela empresa instaladora para a verificação do seu correcto funcionamento.
Unitário |  | Ud |  | Descrição | Rend. | Preço unitário | Importância
mt42tsb005a |  | Ud |  | Bomba de calor aerotérmica, ar-água, para produção de A.Q.S., modelo HWS-G1901CNMR-E "TOSHIBA", para gás refrigerante R-134a, para instalação no interior, depósito de A.Q.S. de 190 litros, perfil de consumo L, COP 3,57, classe de eficiência energética A+, diâmetro 620 mm, altura 1610 mm, peso 94 kg, potência sonora 55,6 dBA, alimentação monofásica a 230 V, entrada de ar entre -7°C e 40°C, temperatura de saída da água com bomba de calor 60°C, temperatura de saída da água com bomba de calor e resistência eléctrica de apoio 65°C, com ligações com a rede de condutas de 200 mm de diâmetro, pressão de ar 200 Pa, caudal de ar máximo 800 m³/h, resistência eléctrica de apoio de 1,5 kW. | 1 | 3127 | 3127
mt37sve010c |  | Ud |  | Válvula de esfera de latão niquelado para enroscar de 3/4". | 2 | 7.3 | 14.6
mo005 |  | h |  | Oficial de 1ª instalador de ar condicionado. | 0.952 | 23.31 | 22.19
mo104 |  | h |  | Ajudante de instalador de ar condicionado. | 0.952 | 22.09 | 21.03
|  | % |  | Custos directos complementares | 2 | 3184.82 | 63.7
Custo de manutenção decenal: 2.079,05€ nos primeiros 10 anos. | [5 empty] | Total: | 3248.52